## Sheet1
试题标题 | 试题分数 | 试题分类 | 试题题型 | 试题选择项 | 正确答案 | 难易度 | 知识点 | 解析
纯电动汽车时速快慢，和启动速度取决于( )的功率和性能。 | 1.00 | 汽车构造>构造初级 | 单项选择题 | A、电池¦B、驱动电机¦C、充电速度¦D、调整控制装置 | B
( )是电动汽车的核心，也是区别于内燃机汽车的最大不同点。 | 2.00 | 汽车构造>构造中级 | 多项选择题 | A、电力驱动系统¦B、控制系统¦C、机械传动系统¦D、电源系统 | A¦B¦
驱动电动机的作用是将电源的电能转化为机械能，通过传动装置或直接驱动车轮和工作装置。 | 1.00 | 汽车构造>构造助理级 | 判断题 | 正确¦错误 | 正确
电动汽车是指以车载电源为动力，用电机驱动车轮行驶，符合道路交通、安全法规各项要求的车辆。 | 1.00 | 汽车构造>构造助理级 | 判断题 | 正确¦错误 | 正确
纯电动汽车英文缩写为( )。 | 1.00 | 汽车构造>构造中级 | 单项选择题 | A、BEV¦B、PHEV¦C、FCEV¦D、SHEV | A
汽车空调系统中，储液干燥器是安装在( )。 | 1.00 | 汽车构造>构造中级 | 单项选择题 | A、压缩机的出口处¦B、压缩机的入口处¦C、蒸发器的出口处¦D、冷凝器的出口处 | D
( )的作用是接通和切断发机动与空调压缩机的动力传递。 | 1.00 | 汽车构造>构造初级 | 单项选择题 | A、温控开关¦B、压力开关¦C、电磁离合器¦D、控制电脑 | C
空调压缩机的作用是将( )的制冷剂气体压缩成( )的气体，以维持制冷剂的不断循环。 | 1.00 | 汽车构造>构造中级 | 单项选择题 | A、低温、低压，高温、高压¦B、高温、高压，低温、低压¦C、低温、高压，高温、低压¦D、高温、低压，低温、高压 | A
汽车常用仪表一般由( )和指示仪表两部分组成。 | 1.00 | 汽车构造>构造中级 | 单项选择题 | A、线束¦B、仪表板¦C、传感器¦D、指示线圈 | C
独立点火系统的点火线圈直接压装在( )上。 | 1.00 | 汽车构造>构造初级 | 单项选择题 | A、火花塞¦B、高压线¦C、缸体¦D、缸盖 | A
同时点火系统是指两个气缸合用一个( )。 | 1.00 | 汽车构造>构造助理级 | 单项选择题 | A、火花塞¦B、高压线¦C、分电器¦D、点火线圈 | D
微机控制直接点火系即( )点火系。 | 1.00 | 汽车构造>构造初级 | 单项选择题 | A、电子点火系¦B、无分电器点火系¦C、分电器点火系¦D、霍尔控制点火系 | B
东风汽车用6-Q-105D型蓄电池，下列描述不正确的是( )。 | 1.00 | 汽车构造>构造中级 | 单项选择题 | A、额定电压12V¦B、免维护蓄电池¦C、额定容量为105AH¦D、低温启动型 | B
发电机和蓄电池在汽车上是( )工作。 | 1.00 | 汽车构造>构造初级 | 单项选择题 | A、串联¦B、并联¦C、分开¦D、以上都不是 | B
当同时工作的用电设备过多时，耗电量超过发电机供电能力时，由( )来供电。 | 1.00 | 汽车构造>构造助理级 | 单项选择题 | A、蓄电池¦B、发电机¦C、发电机和蓄电池¦D、发动机 | C
( )是安全气囊的执行机构。 | 1.00 | 汽车构造>构造中级 | 单项选择题 | A、安全气囊ECU¦B、充气装置¦C、传感器¦D、气囊 | B
汽车安全气囊系统属于( )安全系统。 | 1.00 | 汽车构造>构造初级 | 单项选择题 | A、主动¦B、被动¦C、标准¦D、选装 | B
( )是为了下长坡时减轻制动器的磨损而设，其中利用发动机排气制动应用最广。 | 1.00 | 汽车构造>构造中级 | 单项选择题 | A、安全制动¦B、应急制动¦C、辅助制动¦D、驻车制动 | C
( )是制动气压未达到起步额定气压而不让汽车起步。 | 1.00 | 汽车构造>构造中级 | 单项选择题 | A、安全制动¦B、应急制动¦C、辅助制动¦D、驻车制动 | A
制动器一般可以分为( )几类。 | 2.00 | 汽车构造>构造中级 | 多项选择题 | A、行车制动器¦B、驻车制动器¦C、应急制动、安全制动器¦D、辅助制动器 | A¦B¦C¦D¦
驱动桥壳、桥管不得有变形和裂纹，驱动桥工作应正常且不得有异响。 | 1.00 | 汽车构造>构造初级 | 判断题 | 正确¦错误 | 正确
采用荧光屏、液晶显示屏、数码管和发光二极管等显示器件来显示汽车相关信息的仪表称为数字汽车仪表。 | 1.00 | 汽车构造>构造助理级 | 判断题 | 正确¦错误 | 正确
用来指示发动机机油压力大小和发动机润滑系工作是否正常的是机油压力表。 | 1.00 | 汽车构造>构造助理级 | 判断题 | 正确¦错误 | 正确
汽车常用仪表一般由传感器和指示仪表两部分组成。 | 1.00 | 汽车构造>构造助理级 | 判断题 | 正确¦错误 | 正确
汽车长时间连续下坡行驶时，制动性能降低。由于制动器使用过多，容易使制动鼓持续处于高温状态，降低制动效能。严重时会使制动蹄片烧毁，制动失灵，而发生事故。 | 1.00 | 汽车构造>构造中级 | 判断题 | 正确¦错误 | 正确
汽车制动时，若前轮比后轮先抱死拖滑，汽车基本上直线行驶，若后轮比前轮先抱死拖滑，汽车会后轮侧滑。 | 1.00 | 汽车构造>构造中级 | 判断题 | 正确¦错误 | 正确
汽车在行驶过程中，随着节气门的开大，发动机负荷的增加，汽车的耗油量随之增加，汽车的动力随之增加。 | 1.00 | 汽车构造>构造中级 | 判断题 | 正确¦错误 | 正确
燃油喷射装置按喷射部位可分为缸内喷射式和缸外喷射式两种。 | 1.00 | 汽车构造>构造初级 | 判断题 | 正确¦错误 | 正确
由于曲轴是顺时针转动的，凸轮轴则一定是逆时针转动的。 | 1.00 | 汽车构造>构造助理级 | 判断题 | 正确¦错误 | 错误
空调系统工作时，用手触摸压缩机进出口两端感觉温差，若温差明显则说明压缩机工作不正常，需进一步检查。 | 1.00 | 汽车构造>构造中级 | 判断题 | 正确¦错误 | 错误
水暖式暖风装置主要由热水阀、热交换机、鼓风机、管道组成。是利用发动机冷却水作为热源，将冷却水引入热交换器，用鼓风机将车厢内的空气吹过热水阀从而使之升温。 | 1.00 | 汽车构造>构造中级 | 判断题 | 正确¦错误 | 错误
蒸发器的作用是通过内部的低温、低压的制冷剂来吸收空气中的热量，从而达到降温的目的。轿车的蒸发器一般安装在发动机舱内。 | 1.00 | 汽车构造>构造初级 | 判断题 | 正确¦错误 | 错误
冷凝器的作用是对高温、低压的制冷剂气体进行冷却，使之凝结为高压液体。 | 1.00 | 汽车构造>构造初级 | 判断题 | 正确¦错误 | 错误
将低温、低压的制冷剂气体压缩成高温、高压的气体，维持制冷剂的不断循环是空调压缩机的作用。 | 1.00 | 汽车构造>构造初级 | 判断题 | 正确¦错误 | 正确
点火控制器不能通过简单的检测手段检验其性能，出险故障只有更换，通常多采用换件比较法来判断。 | 1.00 | 汽车构造>构造中级 | 判断题 | 正确¦错误 | 正确
交流发电机的皮带轮、壳体、前后端支臂螺孔破裂或出现裂纹，一般给予维修修复。 | 1.00 | 汽车构造>构造初级 | 判断题 | 正确¦错误 | 错误
汽车电器系统包括电源系、启动系、照明与信号系、仪表与报警系、空调系、辅助电器系统和配电装置等。 | 1.00 | 汽车构造>构造初级 | 判断题 | 正确¦错误 | 正确
安全气囊系统线路连接不良可以通过修理方法修复。 | 1.00 | 汽车构造>构造助理级 | 判断题 | 正确¦错误 | 正确
安全气囊系统故障检测，若蓄电池亏电严重会导致检测结果不准确。 | 1.00 | 汽车构造>构造初级 | 判断题 | 正确¦错误 | 正确
对于拆卸不再使用的旧气囊组件，应进行引爆处理。 | 1.00 | 汽车构造>构造初级 | 判断题 | 正确¦错误 | 正确
检测安全气囊电路故障时，若使用模拟万用表，则必须确认其在电阻档的直流阻抗不小于10KΩ，否则容易导致安全气囊系统电路损坏或安全气囊被意外引爆。 | 1.00 | 汽车构造>构造中级 | 判断题 | 正确¦错误 | 正确
电子控制式安全气囊主要由安全气囊传感器、安全气囊ECU、安全气囊引爆装置及气囊组件等组成。 | 1.00 | 汽车构造>构造初级 | 判断题 | 正确¦错误 | 正确
安全气囊是轿车上的一种主动安全保护装置。 | 1.00 | 汽车构造>构造助理级 | 判断题 | 正确¦错误 | 错误
制动系由车轮制动器、真空助力器、制动主缸、空气压缩机和空气制动控制阀组成。 | 1.00 | 汽车构造>构造中级 | 判断题 | 正确¦错误 | 正确
制动系一般有行车制动装置和驻车制动装置两大分类。 | 1.00 | 汽车构造>构造初级 | 判断题 | 正确¦错误 | 错误
转向器主要有循环球式、齿轮条式和链条式三种。 | 1.00 | 汽车构造>构造初级 | 判断题 | 正确¦错误 | 错误
改变汽车的行驶方向和保持稳定直线行驶能力是转向系。 | 1.00 | 汽车构造>构造初级 | 判断题 | 正确¦错误 | 正确
车辆轮胎的标准型号是185/60/R14，换胎时可以用195/55R14代替但要更换轮圈。 | 1.00 | 汽车构造>构造初级 | 判断题 | 正确¦错误 | 错误
普遍使用的双向作用筒式减震器一般由几个同心缸筒、活塞和若干个阀门组成。 | 1.00 | 汽车构造>构造初级 | 判断题 | 正确¦错误 | 正确
转向桥是利用转向节使车轮偏转一定的角度实现汽车转向。 | 1.00 | 汽车构造>构造初级 | 判断题 | 正确¦错误 | 正确
车桥是传递车架与车轮之间的各种作用力及其所产生的弯矩和转矩的主要部件。 | 1.00 | 汽车构造>构造初级 | 判断题 | 正确¦错误 | 正确
边梁式车架的汽车车身中的地板与车架组成一体形成一个平台，由于平台的下部平台平坦，空气阻力小，路况差时汽车的颠簸也较小。 | 1.00 | 汽车构造>构造初级 | 判断题 | 正确¦错误 | 错误
汽车膜片弹簧离合器在分离时，膜片弹簧会产生反向锥形变形，使压盘与从动盘分离。 | 1.00 | 汽车构造>构造初级 | 判断题 | 正确¦错误 | 正确
边梁式车架由两根位于两边的纵梁和若干横梁构成。边梁和横梁通常用铆接法或焊接法连接。 | 1.00 | 汽车构造>构造初级 | 判断题 | 正确¦错误 | 正确
汽车行驶系由车架、悬架、车桥和车轮等组成。 | 1.00 | 汽车构造>构造助理级 | 判断题 | 正确¦错误 | 正确
令手动变速器产生自动脱挡、乱挡、抖杆、换挡困难、异常噪音及漏油故障的原因可能是各配合副磨损及壳体变形和裂纹。 | 1.00 | 汽车构造>构造中级 | 判断题 | 正确¦错误 | 正确
变速器中的盖上与变速杆中部球节配合的承孔磨损，使其直径较原设计增加0.50mm以上的，应以报废或用局部跟换法维修。 | 1.00 | 汽车构造>构造初级 | 判断题 | 正确¦错误 | 正确
变速器壳体的裂纹可以通过检视法和敲击法检查，对于裂纹较小且在非重要工作面上的损伤，可用环氧树脂胶黏结，也可用焊接法修复。 | 1.00 | 汽车构造>构造初级 | 判断题 | 正确¦错误 | 正确
离合器从动盘中的磨擦片磨损后，其表面铆钉头部距离小于0.5mm，该磨擦片应予更换。 | 1.00 | 汽车构造>构造初级 | 判断题 | 正确¦错误 | 正确
自动变速器中的离合器为湿式、多片离合器，采用液压控制。其特点是径向尺寸小，接合柔和，能传递较大的转矩。 | 1.00 | 汽车构造>构造初级 | 判断题 | 正确¦错误 | 正确
自动变速器中的行星齿轮结构由太阳轮和行星齿轮组成。 | 1.00 | 汽车构造>构造助理级 | 判断题 | 正确¦错误 | 错误
离合器工作原理中的分离过程：踏下离合器踏板，踏板上端左移，下端右移；踏板通过拉杆拉动分离叉下（外端）端右移，上端（内端）左移；分离叉则通过分离轴承，推动膜片弹簧向右移动，使膜片以钢丝支撑圈为支点向左拱曲；膜片弹簧的外端便拉动压盘向右移动，解除对从动盘的压力，使主从动盘之间出现缝隙，使动力的传递中断。 | 1.00 | 汽车构造>构造中级 | 判断题 | 正确¦错误 | 错误
切断发动机与变速器的动力传递是离合器的唯一作用。 | 1.00 | 汽车构造>构造初级 | 判断题 | 正确¦错误 | 错误
普通汽车机械传动系一般由离合器、变速器、万向传动装置、驱动桥组成。 | 1.00 | 汽车构造>构造助理级 | 判断题 | 正确¦错误 | 正确
水泵泵壳与盖接合面变形大于0.05mm的，应予更换。 | 1.00 | 汽车构造>构造初级 | 判断题 | 正确¦错误 | 错误
冷却系统主要由水泵、散热器、风扇、风扇控制机构、节温器、水套、水温表及水温传感器等组成。 | 1.00 | 汽车构造>构造助理级 | 判断题 | 正确¦错误 | 错误
发动机的最佳工作温度是水温90℃~110℃。 | 1.00 | 汽车构造>构造助理级 | 判断题 | 正确¦错误 | 错误
机油泵有齿轮式、转子式和叶片式等几种型式。 | 1.00 | 汽车构造>构造助理级 | 判断题 | 正确¦错误 | 正确
常见的发动机润滑方式有压力润滑和飞溅润滑以及喷射润滑三种方式。 | 1.00 | 汽车构造>构造初级 | 判断题 | 正确¦错误 | 错误
一般一根排气管安装1个排气消声器，其功用就是通过逐渐降低排气压力和衰减排气压力的脉动来消减排气噪声。 | 1.00 | 汽车构造>构造初级 | 判断题 | 正确¦错误 | 错误
电子节气门的开启角度由加速踏板拉锁控制节气门的实际开度。 | 1.00 | 汽车构造>构造初级 | 判断题 | 正确¦错误 | 错误
曲轴位置传感器的作用是：第一，向电脑ECU提供发动机的转速信号，以便结合准确的进气空气流量信号，准确的算出喷油量；第二，提供任一时刻曲轴位置信号，已使电脑ECU能对喷油正时作出准去的控制；第三，在采用分组喷射和顺序喷射时，对气缸进项辨别。这三个作用对电子控制系统极为重要。 | 1.00 | 汽车构造>构造中级 | 判断题 | 正确¦错误 | 错误
进气压力传感器一般安装在节气后方的进气室上。 | 1.00 | 汽车构造>构造初级 | 判断题 | 正确¦错误 | 正确
电控汽油喷射系统（EFI)由传感器、ECU和执行器组成。 | 1.00 | 汽车构造>构造初级 | 判断题 | 正确¦错误 | 正确
燃油滤清器挤扁后会导致加速无力，并是油泵负载加大，绕组发热，丧失泵油能力。 | 1.00 | 汽车构造>构造助理级 | 判断题 | 正确¦错误 | 正确
气门杆弯曲变形，经百分表测量表针摆动超过0.08mm，则应进行校正或更换。 | 1.00 | 汽车构造>构造助理级 | 判断题 | 正确¦错误 | 错误
凸轮轴是控制发动机的工作顺序、配气相位及气门开度的关键。 | 1.00 | 汽车构造>构造助理级 | 判断题 | 正确¦错误 | 正确
配气机构的功用是根据每一气缸内所进行的工作循环和点火顺序的要求，定时打开和关闭各缸的进、排气门，使新鲜可燃混合气及时进入气缸和废气及时排出气缸，使换气过程最佳。 | 1.00 | 汽车构造>构造助理级 | 判断题 | 正确¦错误 | 正确
连杆弯曲度大于0.05mm/100mm,扭曲度大于0.05mm/100mm时，应予以校正或更换。 | 1.00 | 汽车构造>构造中级 | 判断题 | 正确¦错误 | 正确
曲轴弯曲变形的检修，检验弯曲变形应以两端主轴颈的公共轴线为基准，检查中间主轴颈的径向圆跳动误差，若大于0.15mm，应以磨削主轴颈予以修正。 | 1.00 | 汽车构造>构造中级 | 判断题 | 正确¦错误 | 错误
曲轴裂纹检修，在曲轴清洗后，首先应检查有无裂纹。采用磁力探伤器或染色渗透剂进项裂纹检验。一经验出裂纹，一般应报废。 | 1.00 | 汽车构造>构造初级 | 判断题 | 正确¦错误 | 正确
气缸体平面局部不平，可采用产销和磨削等方法予以修平。采用磨削法修平，汽缸盖平面度要求：全长上应不大于0.01mm，在100mm长度上不应大于0.05mm。 | 1.00 | 汽车构造>构造中级 | 判断题 | 正确¦错误 | 错误
汽缸体裂纹的检查一般采用水压试验，试验时，采用专用的盖板封住汽缸体水道口，用水压机将水压入缸体水道中，要求在0.3~0.4MPa的压力下，保持3min没有任何渗漏。 | 1.00 | 汽车构造>构造中级 | 判断题 | 正确¦错误 | 错误
检查汽缸盖是否有裂纹可采用目测和着色剂方法，一经发现有裂纹则应该更换气缸盖。 | 1.00 | 汽车构造>构造初级 | 判断题 | 正确¦错误 | 正确
汽车在碰撞的过程如果发动机发生损伤，就可能使缸盖产生裂纹和变形。缸盖的裂纹多发于火花塞座空处。 | 1.00 | 汽车构造>构造中级 | 判断题 | 正确¦错误 | 错误
活塞连杆组中的连杆是很难实现良好的润滑，所以磨损较大。 | 1.00 | 汽车构造>构造初级 | 判断题 | 正确¦错误 | 错误
汽缸体和上曲轴箱一般采用灰铸铁、球墨铸铁或合金铸铁制造。 | 1.00 | 汽车构造>构造助理级 | 判断题 | 正确¦错误 | 正确
冷却系统主要由水泵、散热器、水套、风扇、放水阀等组成。 | 1.00 | 汽车构造>构造初级 | 判断题 | 正确¦错误 | 正确
柴油发动机由两大机构五大系统组成。 | 1.00 | 汽车构造>构造助理级 | 判断题 | 正确¦错误 | 错误
汽油发动机大体由两大机构五大系统组成。 | 1.00 | 汽车构造>构造助理级 | 判断题 | 正确¦错误 | 正确
发动机由气缸、活塞、连杆、曲轴等组成。气缸内装有活塞。活塞通过连杆与曲轴相连接 | 1.00 | 汽车构造>构造助理级 | 判断题 | 正确¦错误 | 错误
本田装有VTEC系统的发动机的进气门分为主进气门和次进气门。 | 1.00 | 汽车构造>构造助理级 | 判断题 | 正确¦错误 | 正确
由于天然气燃烧干净，减少了车辆的维修频率，在20000公里前不需要更换润滑油。 | 1.00 | 汽车构造>构造初级 | 判断题 | 正确¦错误 | 正确
属于电动雨刮器组成的有( )。 | 2.00 | 汽车构造>构造初级 | 多项选择题 | A、刮臂¦B、摆杆¦C、涡轮¦D、蜗杆 | A¦B¦C¦D¦
属于风窗洗涤装置的有( )。 | 2.00 | 汽车构造>构造初级 | 多项选择题 | A、储液罐¦B、洗涤泵¦C、软管¦D、摆杆 | A¦B¦C¦
中央接线盒由( )组成。 | 2.00 | 汽车构造>构造初级 | 多项选择题 | A、中央接线板¦B、继电器¦C、熔断器¦D、保险装置 | A¦B¦C¦
以下描述正确的有( )。 | 2.00 | 汽车构造>构造初级 | 多项选择题 | A、用万用表检测电磁离合器，检查电磁线圈的阻值应符合标准值，否则说明有断路或短路故障¦B、用万用表检测电磁离合器，检查电磁线圈与壳体之间的阻值，应为无穷大，否则有接地故障¦C、检查电磁离合器压力板与皮带轮的结合面之间的间隙，间隙过小或过大时应进行调整，否则易造成离合器打滑或分离不彻底¦D、上诉描述均为正确 | A¦B¦C¦D¦
属于微机控制自动空调传感器的是( )。 | 2.00 | 汽车构造>构造中级 | 多项选择题 | A、日照传感器¦B、发动机冷却水温度传感器¦C、室外温度传感器¦D、加热器温度传感器 | A¦B¦C¦D¦
属于板翅式蒸发器的部件是( )。 | 2.00 | 汽车构造>构造中级 | 多项选择题 | A、强化筋¦B、直管段¦C、隔板¦D、压力板 | A¦B¦C¦
冷凝器的结构形式有( )。 | 2.00 | 汽车构造>构造中级 | 多项选择题 | A、波片式¦B、管片式¦C、鳍片式¦D、管带式 | B¦C¦D¦
汽车倒车时，为了警告车后的行人和车辆注意避让，在汽车的后部装有( )。 | 2.00 | 汽车构造>构造初级 | 多项选择题 | A、倒车雷达¦B、倒车灯¦C、倒车蜂鸣器¦D、或倒车语音报警器 | B¦C¦D¦
以下( )属于电子车速里程表组成部分。 | 2.00 | 汽车构造>构造助理级 | 多项选择题 | A、车速传感器¦B、电子电路¦C、车速表¦D、显示器 | A¦B¦C¦
点火控制器的功能包括( )。 | 2.00 | 汽车构造>构造初级 | 多项选择题 | A、限流控制¦B、导通角控制¦C、停车断电保护¦D、高压保护 | A¦B¦C¦
飞轮壳损坏时进行检查，以下描述正确的是( )。 | 2.00 | 汽车构造>构造初级 | 多项选择题 | A、驱动齿轮有变形的，牙齿无断裂，可以修复¦B、壳体、端盖发现断裂的，可以修复¦C、电磁开关变形导致吸拉线圈、保持线圈出现短路和短路，应该更换¦D、若启动机进水、火灾后的要同时检查发电机 | C¦D¦
属于启动机组成的部分是( )。 | 2.00 | 汽车构造>构造初级 | 多项选择题 | A、电磁开关¦B、单向离合器¦C、励磁绕组¦D、驱动齿轮 | A¦B¦C¦D¦
以下对汽车检测交流发电机描述正确的有( )。 | 2.00 | 汽车构造>构造初级 | 多项选择题 | A、检测驱动皮带挠度是否符合规定¦B、皮带出现裂纹和破损现像应更换¦C、皮带挠度过大的应进行调整¦D、旧皮带挠度过大应以100N压力将皮带挠度调整为5~7mm | A¦B¦C¦
以下关于蓄电池维修描述正确的是( )。 | 2.00 | 汽车构造>构造初级 | 多项选择题 | A、蓄电池外壳及盖裂纹损伤可采用环氧树脂胶修补¦B、电解液蒸发需添加规定密度的点解液，不可以添加水¦C、蓄电池极住、链条折断，应更换蓄电池¦D、蓄电池内进入脏水，需将蓄电池内电解液全部倒出，加入蒸馏水后再倒出，反复3~4次，然后加入规定浓度的电解液后充电。 | A¦D¦
下列关于制动盘描述正确的有( )。 | 2.00 | 汽车构造>构造初级 | 多项选择题 | A、每行驶1.5万公里，应检查一次制动块¦B、制动盘常见耗损有磨损、烧蚀、破裂等情形¦C、制动盘有较大的翘曲变形、有较深的沟槽或厚度偏差较大时只能更换¦D、制动块更换时，同轴左右制定块应同时更换。 | A¦D¦
下列属于盘式车轮制动器元件的有( )。 | 2.00 | 汽车构造>构造初级 | 多项选择题 | A、制动盘¦B、制动钳¦C、制动鼓¦D、制动蹄 | A¦B¦
下列关于循环球式转向器描述正确的有( )。 | 2.00 | 汽车构造>构造初级 | 多项选择题 | A、转向器壳和该的裂纹常用渗透法检查¦B、摇臂轴和衬套的配合间隙一般不大于0.1mm¦C、摇臂轴不得有裂纹¦D、啮合副磨损过大应进更换 | A¦C¦D¦
关于转向传动机构描述正确的有( )。 | 2.00 | 汽车构造>构造初级 | 多项选择题 | A、转向传动机构的作用是将转向器输出的力传给转向轮¦B、转向传动机构有吸振缓冲装置，能自动消除磨损后出现的间隙¦C、转向传动机构能承受转向轮与道路产生的冲击和震动¦D、转向传动机构有四大类型 | A¦B¦C¦
关于齿轮齿条式转向器描述正确的有( )。 | 2.00 | 汽车构造>构造初级 | 多项选择题 | A、结构简单¦B、刚性大¦C、转向灵敏¦D、便于布置 | A¦B¦C¦D¦
属于转向传动机构的有( )。 | 2.00 | 汽车构造>构造初级 | 多项选择题 | A、左右梯形臂¦B、转向摇臂¦C、转向横拉杆¦D、转动方向盘 | A¦B¦C¦
关于车轮与轮胎描述正确的有( )。 | 2.00 | 汽车构造>构造初级 | 多项选择题 | A、支撑轮胎式通过与路面存在的附着力来产生驱动力和制动力的¦B、根据工作气压的大小，轮胎可分为两大类：高压胎和低压胎¦C、根据结构不同，轮胎可分为三大类：内胎轮胎、无内胎轮胎和充气轮胎¦D、轮胎的层级数用“HR”表示 | A¦D¦
关于车桥描述正确的有( )。 | 2.00 | 汽车构造>构造初级 | 多项选择题 | A、按照结构行驶，车桥可分为断开式、非断开式¦B、支持桥是车桥的其中一种，多应用于挂车¦C、属于从动桥的有转向桥和转向驱动桥¦D、断开式车桥未活动关节式结构 | A¦D¦
下列属于驱动桥检修内容的是( )。 | 2.00 | 汽车构造>构造中级 | 多项选择题 | A、主减速器壳上个承孔轴线与平面的平行度和垂直度的位置误差可用平行度、垂直度检验仪直接测量¦B、差速器壳检修时应关注壳体与行星齿轮、半轴齿轮垫片的接触面是否光滑、有无沟槽¦C、半轴出现裂纹可加固焊接¦D、磁力探伤试验发适用于后桥壳检修 | A¦B¦C¦D¦
关于自动变速器检修描述正确的有( )。 | 2.00 | 汽车构造>构造中级 | 多项选择题 | A、对自动变速器检修前，应先对发动机及底盘进行检修¦B、自动变速器油面过低会导致离合器、制动器烧蚀¦C、一般汽车行驶3万公里或12个月则应该更换自动变速器友¦D、自动变速器油出现乳状泡沫时，说明位于散热器中的冷却油管出现渗水现象 | A¦¦D¦
关于手动变速器检修描述正确的有( )。 | 2.00 | 汽车构造>构造中级 | 多项选择题 | A、变速器壳体轴承孔及安装固定孔出现裂纹时，可用环氧树脂胶粘结或用焊接法修复¦B、齿轮的啮合面出现不规则磨损，可用油石打磨。¦C、衬套与轴颈及承孔的配合比原设计规定增加0.2mm属于过盈配合，应更换新套¦D、操纵件拨叉的断面对叉轴孔轴线的垂直误差超过0.2mm，可以更换。 | B¦D¦
为实现自动变速器换挡的依据有( )。 | 2.00 | 汽车构造>构造初级 | 多项选择题 | A、车速¦B、节气门开度¦C、变速器齿轮组合¦D、离合器开度 | A¦B¦C¦
关于万向传动装置描述正确的有( )。 | 2.00 | 汽车构造>构造中级 | 多项选择题 | A、用于发动机前置、后轮驱动的汽车上，变速器的输出轴与驱动桥的输入轴不能为刚性连接¦B、用于发动机前置、后轮驱动的汽车上，要避免因传动轴过长而产生自振频率过高。¦C、用于多轴驱动的越野汽车上，为了消除制造、装备误差以及车架变形对传动的影响，在变速器与分动器之间也设有万向传动装置¦D、贯通式和非贯通式的驱动形式多应用与发动机前置、后轮驱动的汽车和多轴驱动的越野车上 | A¦B¦C¦
断开式驱动桥是为了提高一下哪种性能( )。 | 2.00 | 汽车构造>构造初级 | 多项选择题 | A、平顺性¦B、稳定性¦C、通过性¦D、承载性 | A¦C¦
以下属于行星齿轮差速器部件的有( )。 | 2.00 | 汽车构造>构造初级 | 多项选择题 | A、十字轴¦B、半轴齿轮¦C、太阳轮¦D、行星架 | A¦B¦
关于离合器从动盘检修描述错误的有( )。 | 2.00 | 汽车构造>构造初级 | 多项选择题 | A、磨擦片磨损后表面至铆钉头部小于1mm时应更换新片¦B、磨擦片表面出现硬化层应更换新片¦C、从动盘毂花键的磨损可用测齿游标卡尺测量键齿厚度，键齿磨损厚度超过0.25mm应更换新件¦D、以上都错误 | A¦B¦D¦
关于半轴描述正确的有( )。 | 2.00 | 汽车构造>构造初级 | 多项选择题 | A、半轴花键无明显扭曲，但有裂纹，可以修复¦B、半轴花键与半轴齿轮及凸缘键槽的侧隙不能大于0.15mm¦C、半轴防尘套破裂应立即更换¦D、汽车半轴在实际的运行当中要承受冲击、弯曲疲劳载荷以及扭力的作用 | B¦C¦D¦
以下描述正确的有( )。 | 2.00 | 汽车构造>构造初级 | 多项选择题 | A、悬架主要起缓和冲击的作用¦B、车架是汽车的安装基础¦C、汽车行驶系可以保证汽车操纵的安全性¦D、汽车悬架是车架与车桥之间一切传递动力连接装置的统称。 | A¦B¦D¦
关于边梁式车架的描述正确的有( )。 | 2.00 | 汽车构造>构造初级 | 多项选择题 | A、边梁式车架多用低碳合金钢板冲压制造¦B、边梁式车架简化了制造工艺，但使纵梁宽度变应力化集中，降低了汽车使用寿命¦C、边梁式车架便于乘客上下车或货物装卸¦D、边梁式车架又称为梯形车架。 | A¦C¦D¦
以下符合货车转向桥部件的是( )。 | 2.00 | 汽车构造>构造初级 | 多项选择题 | A、前轴¦B、轮毂¦C、主销¦D、稳定杆 | A¦B¦C¦
关于钢板弹簧悬架描述正确的是( )。 | 2.00 | 汽车构造>构造中级 | 多项选择题 | A、钢板弹簧悬架一般沿汽车纵向布置¦B、钢板弹簧悬架中的弹簧销与支架的紧固松动最严重的后果是使支架报废¦C、钢板弹簧个片之间会在载荷的作用下产生干磨擦¦D、钢盘弹簧U型螺栓松动时容易在该处引起扭曲 | A¦B¦C¦
关于螺旋弹簧悬架描述正确的是( )。 | 2.00 | 汽车构造>构造助理级 | 多项选择题 | A、螺旋弹簧无需润滑¦B、螺旋弹簧本身具有减震作用¦C、螺旋弹簧使用寿命长为一次性使用¦D、螺旋弹簧纵向空间占比大 | A¦C¦
以下关于车轮描述正确的是( )。 | 2.00 | 汽车构造>构造初级 | 多项选择题 | A、缓和由路面带来的冲击载荷¦B、车轮的分类可以依据轮辐、轮辋和材质划分¦C、车轮安装轮辋要相配，双胎并装（气门嘴相隔180°，制动间隙检视孔与气门相隔90°）¦D、动不平衡的车轮会摆动 | A¦B¦C¦D¦
转向系的常见故障有哪些( )。 | 2.00 | 汽车构造>构造初级 | 多项选择题 | A、车身摇晃¦B、方向摆头¦C、转向沉重¦D、转弯不足 | B¦C¦D¦
以下属于液控动力转向分类的有( )。 | 2.00 | 汽车构造>构造初级 | 多项选择题 | A、分体式¦B、气压式¦C、电控液压式¦D、转向加力式 | A¦B¦D¦
以下关于制动系描述正确的有( )。 | 2.00 | 汽车构造>构造初级 | 多项选择题 | A、保障汽车和驾驶人的安全¦B、制动减速度是评价汽车制动效能的指标之一¦C、汽车行驶中制动时，制动减速度小，制动距离长¦D、为了避免跑偏，在使用中，应注意使左右车轮制动器间隙、制动蹄回位弹簧拉力应保持一致。 | A¦B¦C¦D¦
以下关于安全气囊描述正确的有( )。 | 2.00 | 汽车构造>构造中级 | 多项选择题 | A、理论上讲，只有车辆的正前方左右大约60°之间位置撞击在固定的物体上，速度高于30KM/h，这时安全气囊才可能打开。¦B、气囊的启动会对乘员造成伤害。¦C、随意更改保险杠和车辆前部结构对安全气囊的安全使用影响甚微¦D、安全气囊引爆充气时可能会对人体产生灼伤 | A¦B¦D¦
以下关于启动系描述错误的有( )。 | 2.00 | 汽车构造>构造中级 | 多项选择题 | A、发动机启动时需要外力来带动¦B、电磁式启动机由直流串励式电动机、传动机构、控制装置和减速齿轮组组成¦C、启动机型号编制一般由产品代号、电流等级、功率等级、和设计代号表示¦D、启动机性能检测的母的是检查启动机有无机械故障，不能检测电路故障 | B¦C¦D¦
以下关于汽车空调系统描述正确的有( )。 | 2.00 | 汽车构造>构造中级 | 多项选择题 | A、轿车广泛采用的是冷暖一体式空调系统¦B、汽车空调控制器，属于一种汽车空调设备的控制装置，除霜是其功能之一¦C、在检查高低压管温度之前要将空调要设置到最大制冷，风量最大，直吹的位置，空气内循环，A/C开关打开。出风口的温度，据经验值大约在3摄氏度左右为正常¦D、支起引擎盖确认电子扇同时运转，压缩机也在运转。如未运转，则松开高压管的保护盖，找一个尖利的工具轻轻按压高压排气顶针，看是否有强劲的冷媒溢出，如有则证明空调的故障在电路系统。 | A¦B¦C¦D¦
关于空调的说法以下描述正确的是( )。 | 2.00 | 汽车构造>构造助理级 | 多项选择题 | A、空调系统中通常设有压力开关和温控开关¦B、压力开关一般安装在储液干燥器上或其与膨胀阀之间¦C、A和B都错误¦D、A和B都正确 | A¦B¦D¦
以下符合为提高汽车行驶的安全性、可靠性及舒适性而装备的辅助性电器设备有( )。 | 2.00 | 汽车构造>构造助理级 | 多项选择题 | A、风窗洗涤装置¦B、中空门锁¦C、A和B都错误¦D、A和B都正确 | A¦B¦D¦
关于空调系统，说法正确的是( )。 | 2.00 | 汽车构造>构造初级 | 多项选择题 | A、蒸发器和冷凝器都属于热交换器¦B、膨胀阀安装在蒸发器的出口¦C、压力开关安装在低压管路上¦D、空调系统工作时，用手触摸压缩机的缸体，如果进出口两端有明显温差，说明压缩机工作正常 | A¦D¦
水温传感器有分为以下( )几种。 | 2.00 | 汽车构造>构造助理级 | 多项选择题 | A、电热式¦B、电磁式¦C、双金属片式¦D、热敏电阻式 | C¦D¦
关于雾灯描述正确的是( )。 | 2.00 | 汽车构造>构造助理级 | 多项选择题 | A、雾灯采用黄色灯泡，其穿透力强¦B、前雾灯左右各一个¦C、后雾灯只有一个，安装在右后方¦D、雾灯由车灯开关和雾灯开关控制 | A¦B¦D¦
以下点火系的检修说法正确的是( )。 | 2.00 | 汽车构造>构造中级 | 多项选择题 | A、点火线圈外壳破裂，容易受潮失去点火能力，应予更换¦B、分电器盖存在受潮和破损的，应给予更换¦C、火花塞绝缘体的裂缝因温度剧变或机构冲击而引起，应给予更换¦D、使用控制器一般不能通过简单检测手段检验其性能，所以修理厂多采用换件法来判断是否存在故障。 | A¦C¦D¦
分电器按结构划分，可分为以下几种( )。 | 2.00 | 汽车构造>构造中级 | 多项选择题 | A、电磁振荡式¦B、光电式¦C、霍尔式¦D、脉冲式 | A¦B¦C¦D¦
汽车的转向系按转向轮的数量分，可分为( )。 | 2.00 | 汽车构造>构造中级 | 多项选择题 | A、两轮转向¦B、四轮转向¦C、六轮转向¦D、全轮转向 | A¦B¦
以下是螺旋弹簧悬架组成部分的是( )。 | 2.00 | 汽车构造>构造助理级 | 多项选择题 | A、减震器¦B、螺旋弹簧¦C、推力轴承¦D、吊耳 | A¦B¦C¦
汽车车桥通过悬架与车架相连接，其两端安装车轮，车桥传递车架与车轮之间的各种作用力及其所产生的( )。 | 2.00 | 汽车构造>构造初级 | 多项选择题 | A、弯矩¦B、扭矩¦C、应力¦D、转矩 | A¦D¦
万向转动装置主要由( )组成。 | 2.00 | 汽车构造>构造中级 | 多项选择题 | A、中间轴¦B、万向节¦C、传动轴¦D、转向轴 | B¦C¦
丰田汽车自动变速器车辆有P、R、N、D、2、L六个挡位，其中有发动机制动的挡位是( )。 | 2.00 | 汽车构造>构造助理级 | 多项选择题 | A、R¦B、D¦C、2¦D、L | C¦D¦
差速器按工作特性分为( )。 | 2.00 | 汽车构造>构造中级 | 多项选择题 | A、轮间差速器¦B、普通差速器¦C、轴间差速器¦D、防滑差速器 | B¦D¦
汽车的传动系统包括( )。 | 2.00 | 汽车构造>构造初级 | 多项选择题 | A、离合器¦B、变速器¦C、差速器¦D、驱动桥 | A¦B¦C¦D¦
发动机前纵置、前轮驱动的轿车和发动机横置的不同之处是：( )布置在离合器和变速器之间。 | 2.00 | 汽车构造>构造初级 | 多项选择题 | A、扭转减震器¦B、传动轴¦C、差速器¦D、主减速器齿轮 | C¦D¦
电控柴油机喷射系统有以下( )形式。 | 2.00 | 汽车构造>构造中级 | 多项选择题 | A、电子控制ECD系统¦B、电控共轨燃油喷射系统¦C、电子控制缸内直喷系统¦D、电子控制EFI系统 | A¦B¦
汽车电动风扇的状态有( )。 | 2.00 | 汽车构造>构造初级 | 多项选择题 | A、不转¦B、低速运转¦C、恒速运转¦D、高速运转 | A¦B¦D¦
汽车冷却系冷却强度可通过哪些方式调节( )。 | 2.00 | 汽车构造>构造初级 | 多项选择题 | A、改变节气门的开度¦B、改变机油的用量¦C、改变通过散热器的空气量¦D、改变通过散热器的冷却液量 | C¦D¦
下列对汽车防冻液描述正确的是( )。 | 2.00 | 汽车构造>构造助理级 | 多项选择题 | A、冰点比水高¦B、冰点比水低¦C、沸点比水高¦D、沸点比水低 | B¦C¦
现代汽车发动机润滑系统采用的的机油泵主要为( )。 | 2.00 | 汽车构造>构造中级 | 多项选择题 | A、齿轮式¦B、转子式¦C、叶片式¦D、电动式 | A¦B¦
发动机中采用飞溅润滑的部位有( )。 | 2.00 | 汽车构造>构造中级 | 多项选择题 | A、凸轮轴轴承¦B、凸轮¦C、挺柱¦D、气门摇臂 | B¦C¦
排气消声器的功用就是通过( )来消减排气噪声。 | 2.00 | 汽车构造>构造初级 | 多项选择题 | A、降低排气温度¦B、降低排气压力¦C、衰减排气压力的脉动¦D、缩短排气时间 | B¦C¦
汽车消声器通常由( )和一组多孔的管子构成，有的还在消声器内填充耐热的吸声材料。 | 2.00 | 汽车构造>构造中级 | 多项选择题 | A、共振室¦B、膨胀室¦C、谐振室¦D、压缩室 | A¦B¦
下列装置属于汽车排气净化装置的是( )。 | 2.00 | 汽车构造>构造中级 | 多项选择题 | A、三元催化转换器¦B、废气再循环装置¦C、燃油蒸发回收装置¦D、曲轴箱通风装置 | A¦B¦C¦D¦
三元催化转换器能对发动机排气中的( )进行综合处理。 | 2.00 | 汽车构造>构造初级 | 多项选择题 | A、CO¦B、NOx¦C、CO2¦D、HC | A¦B¦D¦
排气系统由( )构成。 | 2.00 | 汽车构造>构造中级 | 多项选择题 | A、排气歧管¦B、排气管¦C、排气消声器¦D、氧传感器 | A¦B¦C¦
空气流量计有多种形式，目前常用的有( )。 | 2.00 | 汽车构造>构造中级 | 多项选择题 | A、热线式¦B、霍尔式¦C、卡门涡流式¦D、压力感应式 | A¦C¦
曲轴位置传感器可分为( )。 | 2.00 | 汽车构造>构造中级 | 多项选择题 | A、磁电感应式¦B、光电式¦C、机械式¦D、霍尔式 | A¦B¦D¦
电喷发动机按汽油喷射位置可分为( )。 | 2.00 | 汽车构造>构造助理级 | 多项选择题 | A、缸内喷射¦B、进气管喷射¦C、多点喷射¦D、单点喷射 | A¦B¦
电子控制燃油喷射系统一般由( )组成。 | 2.00 | 汽车构造>构造初级 | 多项选择题 | A、进气系统¦B、排气系统¦C、电子控制系统¦D、供油系统 | A¦C¦D¦
与化油器式发动机相比，电控汽油喷射系统的优点( )。 | 2.00 | 汽车构造>构造初级 | 多项选择题 | A、加速性能好¦B、废气排放减少20%¦C、节省燃油5%-15%¦D、保证发动机在各种工况下都获得最佳的混合气和点火时刻 | A¦B¦C¦D¦
凸轮轴传感器的作用为采集进气凸轮轴的位置信号，并输入控制单元，从而进行( )。 | 2.00 | 汽车构造>构造中级 | 多项选择题 | A、顺序点火控制¦B、点火时刻控制¦C、爆震选择控制¦D、喷油时刻控制 | B¦C¦D¦
离合器的从动部分包括( )。 | 2.00 | 汽车构造>构造初级 | 多项选择题 | A、飞轮¦B、离合器盖¦C、从动盘¦D、摩擦片 | C¦D¦
汽车电子防盗器按发展过程可分为( )。 | 2.00 | 汽车构造>构造初级 | 多项选择题 | A、单向通信防盗器¦B、能反馈车况信息防盗器¦C、密码防盗器¦D、GPS技术防盗器 | A¦B¦C¦D¦
低压导线分为( )。 | 2.00 | 汽车构造>构造初级 | 多项选择题 | A、点火线¦B、启动电缆¦C、普通低压导线¦D、接地电缆 | B¦C¦D¦
汽车电气线路中的导线分为( )。 | 2.00 | 汽车构造>构造初级 | 多项选择题 | A、低压导线¦B、橡胶导线¦C、同轴导线¦D、高压导线 | A¦D¦
汽车电器线路由( )组成。 | 2.00 | 汽车构造>构造助理级 | 多项选择题 | A、电源及导线¦B、开关¦C、用电设备¦D、电路保护装置 | A¦B¦C¦D¦
汽车常用仪表按工作原理不同分为( )。 | 2.00 | 汽车构造>构造初级 | 多项选择题 | A、电磁式¦B、电热式¦C、磁感应式¦D、电子控制式 | A¦B¦C¦D¦
汽车常用仪表按结构不同分为( )。 | 2.00 | 汽车构造>构造助理级 | 多项选择题 | A、指针式¦B、投影式¦C、语音式¦D、电子显示式 | A¦D¦
目前属于前照灯灯泡的有( )。 | 2.00 | 汽车构造>构造初级 | 多项选择题 | A、单灯丝灯泡¦B、双灯丝灯泡¦C、白炽灯灯泡¦D、卤钨灯泡 | C¦D¦
前照灯由( )等组成。 | 2.00 | 汽车构造>构造助理级 | 多项选择题 | A、反射镜¦B、灯泡¦C、配光镜¦D、灯壳及接线盒 | A¦B¦C¦D¦
哪一个不是循环球式转向器常见的损伤。( ) | 2.00 | 汽车构造>构造初级 | 多项选择题 | A、摇臂轴脱落¦B、衬套烧蚀¦C、转向器壳变形¦D、转向螺杆弯曲变形 | A¦B¦
转向传动机构根据悬架不同可分为( )两大类。 | 2.00 | 汽车构造>构造初级 | 多项选择题 | A、非独立机械悬架配用¦B、独立机械悬架配用¦C、非独立悬架配用¦D、独立悬架配用 | C¦D¦
哪些不是转向驱动桥的组成部分( )。 | 2.00 | 汽车构造>构造助理级 | 多项选择题 | A、防盗器¦B、分电器¦C、ABS泵¦D、半轴 | A¦B¦C¦
差速器按用途分为( )。 | 2.00 | 汽车构造>构造初级 | 多项选择题 | A、轮间差速器¦B、等速差速器¦C、轴间差速器¦D、同步差速器 | A¦C¦
排气门的材质一般采用( )。 | 2.00 | 汽车构造>构造中级 | 多项选择题 | A、镍钢¦B、镍铬钢¦C、硅铬钼钢¦D、硅铬钢 | C¦D¦
凸轮下置式的气门传动组包括( )。 | 2.00 | 汽车构造>构造中级 | 多项选择题 | A、挺柱¦B、摇臂¦C、推杆¦D、摇臂轴 | A¦B¦C¦D¦
凸轮上置式的气门传动组包括( )。 | 2.00 | 汽车构造>构造中级 | 多项选择题 | A、挺柱¦B、摇臂¦C、推杆¦D、摇臂轴 | A¦B¦D¦
活塞连杆组的机件有( )。 | 2.00 | 汽车构造>构造初级 | 多项选择题 | A、活塞¦B、活塞环¦C、连杆¦D、曲轴 | A¦B¦C¦
曲轴飞轮组包括( )。 | 2.00 | 汽车构造>构造中级 | 多项选择题 | A、皮带轮¦B、曲轴¦C、飞轮¦D、扭转减震器 | A¦B¦C¦D¦
甲说“活塞销在座孔内呈摆转运动，很难实现良好的润滑”，乙说“连杆组件的作用是将活塞往复运动转变为曲轴的旋转运动”，以上说法正确的是( )。 | 1.00 | 汽车构造>构造中级 | 单项选择题 | A、只有甲正确¦B、只有乙正确¦C、甲乙都正确¦D、甲乙都不正确 | C
对于汽车发动机，下列描述正确的是( )。 | 2.00 | 汽车构造>构造中级 | 多项选择题 | A、发动机排量是指单个气缸的工作容积¦B、压缩比是指气缸总容积与燃烧室容积的比值¦C、上、下止点间的距离叫活塞行程¦D、上止点是指活塞离曲轴回转中心最远处，通常指活塞上行的最高位置。 | B¦C¦D¦
柴油分为( )。 | 2.00 | 汽车构造>构造助理级 | 多项选择题 | A、混合柴油¦B、无铅柴油¦C、重柴油¦D、轻柴油 | C¦D¦
汽油机通常由两大机构组成，分别是( )。 | 2.00 | 汽车构造>构造助理级 | 多项选择题 | A、配气机构¦B、点火机构¦C、曲柄连杆机构¦D、燃油供给机构 | A¦C¦
凸轮轴的位置一般在发动机的( )。 | 2.00 | 汽车构造>构造初级 | 多项选择题 | A、上部¦B、后部¦C、中部¦D、下部 | A¦C¦D¦
配气机构主要零件包括( )。 | 2.00 | 汽车构造>构造初级 | 多项选择题 | A、进气门¦B、排气门¦C、凸轮轴传动机件¦D、火花塞 | A¦B¦C¦
汽车上自动变速器使用的变矩器一般由哪几部分组成( )。 | 2.00 | 汽车构造>构造助理级 | 多项选择题 | A、泵轮¦B、涡轮¦C、导轮¦D、泵轮壳 | A¦B¦C¦
变矩器的作用有哪些( )。 | 2.00 | 汽车构造>构造中级 | 多项选择题 | A、起到离合器的作用，传递或切断发动机和自动变速器传动机构间的动力传递¦B、在一定范围内无级变速变矩，将发动机的转矩增大2-4倍¦C、起到飞轮的作用，使发动机运转平稳¦D、驱动液压控制系统的油泵运转 | A¦B¦C¦D¦
离合器的功能是( )。 | 2.00 | 汽车构造>构造助理级 | 多项选择题 | A、将发动机的动力逐渐传给变速器,使车轮缓慢增速转动,保证汽车平稳起步¦B、暂时切断发动机与变速器的动力传递,便于发动机启动¦C、暂时切断发动机与变速器的动力传递,便于变速器换挡¦D、限制所传递的扭矩,防止传动系过载 | A¦B¦C¦D¦
汽缸体一般采用( )制造。 | 2.00 | 汽车构造>构造助理级 | 多项选择题 | A、灰铸铁¦B、球墨铸铁¦C、合金铸铁¦D、铝合金 | A¦B¦C¦D¦
发动机燃料包含以下哪几种( )。 | 2.00 | 汽车构造>构造助理级 | 多项选择题 | A、汽油¦B、柴油¦C、LP气体¦D、压缩天然气 | A¦B¦C¦D¦
汽车的主要性能指标包括( )。 | 2.00 | 汽车构造>构造初级 | 多项选择题 | A、汽车的装载质量¦B、最小转弯半径¦C、汽车的制动距离¦D、汽车的最小离地间隙 | B¦C¦D¦
汽车的基本结构包括( )。 | 2.00 | 汽车构造>构造助理级 | 多项选择题 | A、发动机¦B、底盘¦C、车身¦D、电器和电子设备 | A¦B¦C¦D¦
在转向过程中，转向节绕( )转动。 | 1.00 | 汽车构造>构造初级 | 单项选择题 | A、车轮¦B、前轴¦C、主销¦D、制动底板 | C
转向系的作用是实现汽车( )的改变和保持汽车稳定直线行驶的能力。 | 1.00 | 汽车构造>构造初级 | 单项选择题 | A、速度¦B、动力¦C、加速度¦D、行驶方向 | D
转向传动机构的功用是将转向器输出的力传给( )。 | 1.00 | 汽车构造>构造助理级 | 单项选择题 | A、转向机¦B、转向轮¦C、转向助力泵¦D、转向盘 | B
轮胎型号为175/70HR13，175代表( )。 | 1.00 | 汽车构造>构造初级 | 单项选择题 | A、轮胎断面宽度¦B、扁平率¦C、轮胎外径¦D、轮辋直径 | A
轮胎按气压大小分类，不包含以下( )。 | 1.00 | 汽车构造>构造中级 | 单项选择题 | A、超高压胎¦B、高压胎¦C、低压胎¦D、超低压胎 | A
按照车桥的功能，挂车的车桥是( )。 | 1.00 | 汽车构造>构造助理级 | 单项选择题 | A、转向桥¦B、驱动桥¦C、转向驱动桥¦D、支持桥 | D
( )作为汽车的安装基础，发动机、变速器、车身等总成都直接或间接地安装在其上面。 | 1.00 | 汽车构造>构造初级 | 单项选择题 | A、车架¦B、悬架¦C、车桥¦D、以上都不正确 | A
驱动桥是传动系的( )总成。 | 1.00 | 汽车构造>构造中级 | 单项选择题 | A、第一个¦B、第二个¦C、第三个¦D、最后一个 | D
差速器按其工作特性分为普通差速器和( )差速器。 | 1.00 | 汽车构造>构造助理级 | 单项选择题 | A、特殊¦B、智能¦C、防滑¦D、高级 | C
越野汽车的前桥是( )。 | 1.00 | 汽车构造>构造助理级 | 单项选择题 | A、转向桥¦B、驱动桥¦C、转向驱动桥¦D、支承桥 | C
液力变矩器的( )与变矩器壳体连成一体。 | 1.00 | 汽车构造>构造中级 | 单项选择题 | A、泵轮¦B、涡轮¦C、飞轮¦D、导轮 | A
发动机前横置、前轮驱动的轿车，在变速器和驱动桥之间( )。 | 1.00 | 汽车构造>构造初级 | 单项选择题 | A、有两个万向节一个传动轴¦B、没有万向节和传动轴¦C、有两个万向节两个传动轴¦D、以上情形全部错误 | B
汽车的离合器通常安装在( )之间。 | 1.00 | 汽车构造>构造助理级 | 单项选择题 | A、发动机与变速器¦B、传动轴与主减速器¦C、半轴与车轮¦D、发动机与半轴 | A
曲轴位置传感器通常要向电脑ECU提供( )组数据。 | 1.00 | 汽车构造>构造中级 | 单项选择题 | A、一¦B、二¦C、三¦D、四 | B
进气压力传感器安装在节气门的( )。 | 1.00 | 汽车构造>构造助理级 | 单项选择题 | A、前方¦B、后方¦C、上方¦D、下方 | A
废气涡轮增压发动机上的中冷器作用是( )。 | 1.00 | 汽车构造>构造初级 | 单项选择题 | A、冷却排气¦B、冷却进气¦C、冷却涡轮轴承¦D、冷却涡轮增压机 | B
使用散热器压力检测器，正常的压力区间为( )。 | 1.00 | 汽车构造>构造中级 | 单项选择题 | A、93-123KPa¦B、121-151KPa¦C、152-182KPa¦D、50-80KPa | A
汽车发动机大都采用( )。 | 1.00 | 汽车构造>构造初级 | 单项选择题 | A、同心式水泵¦B、机械式水泵¦C、离心式水泵¦D、偏轴式水泵 | C
发动机冷却系小循环的水流路线为( )。 | 1.00 | 汽车构造>构造中级 | 单项选择题 | A、水箱→水泵→分水管→节温器→水箱¦B、水箱→水泵→分水管→水套→节温器→水箱¦C、水箱→水泵→分水管→冷却水套→节温器→水泵¦D、水泵→分水管→冷却水套→节温器→水泵 | D
冷却风扇旋转，增加了流过散热器芯的( )，可加速对流经散热器芯的冷却水的冷却，从而加强了对发动机的冷却作用。 | 1.00 | 汽车构造>构造初级 | 单项选择题 | A、空气量¦B、空气及冷却水量¦C、冷媒流量¦D、冷却水量 | A
发动机的最佳工作温度是水温( )。 | 1.00 | 汽车构造>构造中级 | 单项选择题 | A、70～80℃¦B、85～105℃¦C、95～120℃¦D、65～75℃ | B
发动机冷却系的作用就是( )。 | 1.00 | 汽车构造>构造初级 | 单项选择题 | A、降低发动机的工作温度¦B、冷却发动机¦C、维持发动机在最佳温度工作¦D、润滑发动机 | C
以下哪个部件不属于发动机冷却系统( )。 | 1.00 | 汽车构造>构造助理级 | 单项选择题 | A、节温器¦B、冷凝器¦C、散热器¦D、风扇 | B
发动机润滑系中润滑油的流向为( )。 | 1.00 | 汽车构造>构造中级 | 单项选择题 | A、集滤器→机油泵→全流式滤清器→主油道→各润滑部位→油底壳¦B、全流式滤清器→机油泵→集滤器→主油道→各润滑部位→油底壳¦C、机油泵→集滤器→全流式滤清器→主油道→各润滑部位→油底壳¦D、集滤器→全流式滤清器→机油泵→主油道→各润滑部位→油底壳 | A
以下哪个零件不属于发动机润滑系( )。 | 1.00 | 汽车构造>构造助理级 | 单项选择题 | A、机油滤清器¦B、汽油泵¦C、机油泵¦D、油底壳 | B
废气再循环的作用是减少( )的产生。 | 1.00 | 汽车构造>构造初级 | 单项选择题 | A、HC¦B、CO¦C、有害气体¦D、NOx | D
有些汽车发动机装有两个氧传感器，其中副传感器是用来检测( )。 | 1.00 | 汽车构造>构造助理级 | 单项选择题 | A、三元催化器的净化功能¦B、尾气排放性能¦C、废气再循环系统¦D、发动机进气情况 | A
以下哪个部件不属于供油系统( )。 | 1.00 | 汽车构造>构造初级 | 单项选择题 | A、燃油滤清器¦B、脉动缓冲器¦C、油压调节器¦D、氧传感器 | D
与化油器式发动机相比，电控燃油喷射系统可使发动机的功率提高( )，燃油消耗率降低( )。 | 1.00 | 汽车构造>构造中级 | 单项选择题 | A、5%-10%，5%-15%¦B、5%-15%，5%-10%¦C、10%-15%，10%-15%¦D、5%-10%，5%-10% | A
汽油机燃油喷射系统中最核心的部件是( )。 | 1.00 | 汽车构造>构造初级 | 单项选择题 | A、喷油器¦B、传感器¦C、ECU¦D、执行器 | C
电子控制汽油喷射系统是由( )等组成。 | 1.00 | 汽车构造>构造助理级 | 单项选择题 | A、进气系统、供油系统、ECU¦B、进气系统、排气系统、电子控制系统¦C、进气系统、供油系统、电子控制系统¦D、进气系统、供油系统、排气系统 | C
以下可变配气相位机构中，哪个机构取消了凸轮轴( )。 | 1.00 | 汽车构造>构造中级 | 单项选择题 | A、本田的VTEC¦B、三菱的MIVEC¦C、通用的EVA¦D、丰田的VVT-i | C
摇臂用来将推杆传来的力( )，作用到气门杆端以推开气门。 | 1.00 | 汽车构造>构造中级 | 单项选择题 | A、导向¦B、传力¦C、改变方向¦D、封闭 | C
挺柱在气门传动组中起的( )作用。 | 1.00 | 汽车构造>构造中级 | 单项选择题 | A、导向¦B、传力¦C、改变方向¦D、封闭 | B
齿形带传动式多用于( )凸轮轴的传动。 | 1.00 | 汽车构造>构造初级 | 单项选择题 | A、下置式¦B、上置式和中置式¦C、上置式¦D、下置式和中置式 | C
链条传动多用于( )凸轮轴的传动。 | 1.00 | 汽车构造>构造初级 | 单项选择题 | A、下置式¦B、上置式和中置式¦C、上置式¦D、下置式和中置式 | C
齿轮传动多用于( )凸轮轴的传动。 | 1.00 | 汽车构造>构造初级 | 单项选择题 | A、下置式¦B、上置式和中置式¦C、上置式¦D、下置式和中置式 | D
柴油机混合气是在( )内完成的。 | 1.00 | 汽车构造>构造助理级 | 单项选择题 | A、进气管¦B、燃烧室¦C、化油器¦D、排气管 | B
发动机气门室盖上常见的“SOHC”英文字母是指( )。 | 1.00 | 汽车构造>构造初级 | 单项选择题 | A、双顶置凸轮轴¦B、单顶置凸轮轴¦C、多点喷射¦D、多点顺序喷射 | B
发动机凸轮轴的驱动方式有以下几种方式( )。 | 1.00 | 汽车构造>构造初级 | 单项选择题 | A、齿轮传动式、链条传动式、弹簧传动式¦B、齿轮传动式、链条传动式、齿形带传动式¦C、链条传动式、齿形带传动式、皮带传动式¦D、齿轮传动式、链条传动式、皮带传动式 | B
飞轮的检修主要包括更换( )和修整飞轮的( )。 | 1.00 | 汽车构造>构造中级 | 单项选择题 | A、扭转减震器，工作平面¦B、扭转减震器，轴向跳动¦C、齿圈，工作平面¦D、齿圈，轴向跳动 | C
气缸盖平面度要求：气缸盖全长上应不大于( )，在100mm长度外应不大于( )。 | 1.00 | 汽车构造>构造中级 | 单项选择题 | A、0.05mm，0.03mm¦B、0.1mm,0.03mm¦C、0.05mm,0.25mm¦D、0.1mm,0.25mm | B
气缸体上平面的平面度误差，在任意位置，每50*50mm2的范围内均应不大于( )。 | 1.00 | 汽车构造>构造中级 | 单项选择题 | A、0.05mm¦B、0.03mm¦C、0.25mm¦D、0.1mm | A
曲轴( )端凸缘盘用来安装飞轮，在凸缘盘与最( )道主轴颈之间有密封装置，防止润滑油外漏。 | 1.00 | 汽车构造>构造中级 | 单项选择题 | A、前，后¦B、后，前¦C、前，前¦D、后，后 | D
连杆组件的作用是将活塞往复转变为曲轴的旋转运动，并把作用在活塞上的力传给( )以输出功率。 | 1.00 | 汽车构造>构造初级 | 单项选择题 | A、连杆¦B、飞轮¦C、曲轴¦D、离合器 | C
活塞连杆组不包含( )。 | 1.00 | 汽车构造>构造助理级 | 单项选择题 | A、活塞¦B、连杆¦C、进气门¦D、活塞环 | C
下面说法错误的是( )。 | 1.00 | 汽车构造>构造初级 | 单项选择题 | A、气缸盖的主要功能是封闭气缸上部并与气缸和活塞底部共同构成燃烧室¦B、气缸盖内有冷却水套，其端面上的冷却水孔和汽缸体上的冷却水孔相通¦C、气缸盖上有进排气门座及气门导管¦D、汽油发动机气缸盖有用铝合金铸造的 | A
气缸体有上、下两个平面，分别安装气缸盖和( )。 | 1.00 | 汽车构造>构造助理级 | 单项选择题 | A、机油泵¦B、曲轴¦C、连杆¦D、油底壳 | D
CNG气体代表的是( )。 | 1.00 | 汽车构造>构造初级 | 单项选择题 | A、液化石油气¦B、压缩天然气¦C、煤气¦D、氢气 | B
LP气体代表的是( )。 | 1.00 | 汽车构造>构造初级 | 单项选择题 | A、液化石油气¦B、压缩天然气¦C、煤气¦D、氢气 | A
在石油蒸馏过程中，温度在( )的馏分即为柴油。 | 1.00 | 汽车构造>构造中级 | 单项选择题 | A、120℃-150℃¦B、50℃-80℃¦C、200℃-350℃ ¦D、500℃-650℃ | C
在石油蒸馏过程中，温度在( )范围内馏分冷凝后即为汽油。 | 1.00 | 汽车构造>构造中级 | 单项选择题 | A、90℃～95℃至220℃～250℃¦B、70℃～80℃至100℃～110℃¦C、80℃～90℃至180℃～250℃¦D、40℃～50℃至175℃～210℃ | D
轿车一般按发动机排量进行分类，而发动机排量是指( )。 | 1.00 | 汽车构造>构造初级 | 单项选择题 | A、每个燃烧室容积¦B、所有气缸工作容积之和¦C、所有燃烧室容积的总和¦D、活塞的工作行程 | B
( )是指活塞从上止点到下止点所让出的空间容积。 | 1.00 | 汽车构造>构造助理级 | 单项选择题 | A、燃烧室容积¦B、发动机排量¦C、气缸工作容积¦D、气缸总容积 | C
对于四冲程发动机来说，发动机每完成一个工作循环曲轴旋转( )。 | 1.00 | 汽车构造>构造助理级 | 单项选择题 | A、180°¦B、360°¦C、540°¦D、720° | D
四冲程发动机在进行压缩冲程时，进气门( )，排气门( )。 | 1.00 | 汽车构造>构造初级 | 单项选择题 | A、开，关¦B、关，开¦C、开，开¦D、关，关 | D
( )是指乘用车主要用于载运乘客及其随身行李物品，一般以座位数计算，包括驾驶员内最多不超过9个座位；商用车中的客车是以载客量计算；载货汽车则以其在良好的硬路面上行驶时所装载货物质量的最大限额。，装备齐全并按规定载满客、货时的汽车质量。 | 1.00 | 汽车构造>构造助理级 | 单项选择题 | A、汽车的装载质量¦B、汽车的整备质量¦C、汽车的总质量¦D、汽车的最大装载质量 | A
( )是指已整备完好，装备齐全并按规定载满客、货时的汽车质量。 | 1.00 | 汽车构造>构造中级 | 单项选择题 | A、汽车的装载质量¦B、汽车的整备质量¦C、汽车的总质量¦D、汽车的标准质量 | C
四冲程发动机曲轴转两周，活塞在汽缸里往复行程( )次，进、排气门各开闭( )次，汽缸里热能转化为机械能( )次。 | 1.00 | 汽车构造>构造助理级 | 单项选择题 | A、1,1,1¦B、2,1,1¦C、2,2,1¦D、1,2,1 | B
发动机压缩比正确的说法是( )。 | 1.00 | 汽车构造>构造中级 | 单项选择题 | A、气缸工作容积与气缸燃烧室容积之比 ¦B、气缸燃烧室容积与气缸工作容积之比 ¦C、气缸总容积与气缸燃烧室容积之比¦D、气缸燃烧室容积与气缸总容积之比 | C
火花塞产生电火花在哪个阶段( )。 | 1.00 | 汽车构造>构造助理级 | 单项选择题 | A、排气行程末¦B、压缩行程末¦C、进气行程末¦D、做功行程末 | B
四冲程汽油机的压缩行程，活塞在曲轴的带动下，从( )运动。 | 1.00 | 汽车构造>构造初级 | 单项选择题 | A、上止点向下止点再到上止点¦B、左止点向右止点¦C、下止点向上止点¦D、上止点向下止点 | C
一般车用柴油机的压缩比为( )。 | 1.00 | 汽车构造>构造助理级 | 单项选择题 | A、1-4¦B、4-8¦C、7-10¦D、15-22 | D
一般车用汽油机的压缩比为( )。 | 1.00 | 汽车构造>构造助理级 | 单项选择题 | A、1-4¦B、4-8¦C、7-10¦D、15-22 | C
与汽油机相比柴油机的可燃混合气形成在( )。 | 1.00 | 汽车构造>构造初级 | 单项选择题 | A、整个压缩行程¦B、压缩行程末期¦C、进气与压缩行程¦D、进气行程 | B
汽车的种类很多，其总体构造差别很大，但其基本结构都是由( )等部分构成。 | 1.00 | 汽车构造>构造助理级 | 单项选择题 | A、发动机、传动系、操纵系、车身、电气设备¦B、发动机、变速箱、车架、底盘¦C、发动机、车身、车架、电气设备¦D、发动机、底盘、车身、电气设备 | D
车辆识别代号（VIN）在保险实践中的作用是什么( )。 | 2.00 | 汽车构造>构造中级 | 多项选择题 | A、确定标的车辆，防范控制投保风险¦B、确定标的物价值合理确定保费¦C、确定更换件数量种类，确定修复价格¦D、确定标的车辆车主 | A¦B¦C¦
2013年5月16日，公安部、国家质检总局公布了《关于加强和改进机动车检验工作的意见》，意见指出自当年9月1日起，试行非营运乘用车6年内免检。 | 1.00 | 汽车构造>构造初级 | 判断题 | 正确¦错误 | 错误
汽车内饰材料也属于必须实行3C认证的汽车零部件。 | 1.00 | 汽车构造>构造中级 | 判断题 | 正确¦错误 | 正确
从2001年1月1日起，国家发改委以发布《车辆生产企业及产品公告》的方式对汽车企业的新产品实施管理。 | 1.00 | 汽车构造>构造初级 | 判断题 | 正确¦错误 | 错误
美国高速公路交通安全管理局（NHTSA）规定，轿车、MPV及轻型货车的主要零部件（如：发动机、变速器、保险杠、翼子板等）上必须标记车辆的VIN码。 | 1.00 | 汽车构造>构造中级 | 判断题 | 正确¦错误 | 正确
VIN码的的车辆说明部分，由VIN码的第4位到第8位组成，说明了车辆的一般特性。 | 1.00 | 汽车构造>构造初级 | 判断题 | 正确¦错误 | 错误
VIN码的第一位为地理区域，以下选项正确的是( )。 | 2.00 | 汽车构造>构造初级 | 多项选择题 | A、K代表墨西哥¦B、W代表德国¦C、1代表美国¦D、R代表台湾 | B¦C¦D¦
在查勘一辆事故车时，看到其尾部标明型号为CA4250P，以下说法中正确的是( )。 | 2.00 | 汽车构造>构造助理级 | 多项选择题 | A、这是一辆牵引车¦B、中国一汽生产¦C、拖带挂车长度不超过25米¦D、产品序列为第一代 | A¦B¦D¦
汽车铭牌的内容包括( )。 | 2.00 | 汽车构造>构造助理级 | 多项选择题 | A、车身颜色¦B、发动机功率¦C、车辆生产厂家¦D、总质量 | B¦C¦D¦
关于车牌颜色及编号对应机动车类型正确的是( )。 | 2.00 | 汽车构造>构造初级 | 多项选择题 | A、白底黑字：汽车补用牌照¦B、白底红字：车辆移动证¦C、黑底白字：其他外籍汽车¦D、蓝底白字：小型民用汽车 | A¦B¦C¦D¦
《机动车登记规定》第十条规定，已注册登记的机动车有下列情形之一的，机动车所有人应当向登记地车辆管理所申请变更登记( )。 | 2.00 | 汽车构造>构造助理级 | 多项选择题 | A、更换变速箱¦B、改变车身颜色¦C、更换发动机¦D、更换车身 | B¦C¦D¦
符合以下( )标准的摩托车，实行3C认证。 | 2.00 | 汽车构造>构造助理级 | 多项选择题 | A、发动机排量超过50ml¦B、发动机排量超过100ml¦C、设计时速超过50KM/小时¦D、设计时速超过60KM/小时 | A¦C¦
机动车行驶证由以下( )几个部分组成。 | 2.00 | 汽车构造>构造初级 | 多项选择题 | A、证夹¦B、车辆相片¦C、主页¦D、副页 | A¦C¦D¦
当前的CCC认证标志包含以下( )几个类别。 | 2.00 | 汽车构造>构造中级 | 多项选择题 | A、CCC+S安全认证标志¦B、CCC+EMC电磁兼容类认证标志¦C、CCC+S&E安全与电磁兼容认证标志¦D、CCC+F消防认证标志 | A¦B¦C¦D¦
通过解读VIN码，可以获取车辆以下信息( )。 | 2.00 | 汽车构造>构造中级 | 多项选择题 | A、生产国别¦B、生产年份¦C、发动机气缸数¦D、制动器配置 | A¦B¦C¦D¦
营运载客汽车( )年内每年检测1次；超过( )年的，每6个月检测1次。 | 1.00 | 汽车构造>构造初级 | 单项选择题 | A、6¦B、5¦C、4¦D、3 | B
( )色为市区专用车牌底色。 | 1.00 | 汽车构造>构造助理级 | 单项选择题 | A、黄¦B、绿¦C、蓝¦D、白 | B
从2001年1月1日起，( )以发布《车辆生产企业及产品公告》的方式对汽车企业的新产品实施管理。 | 1.00 | 汽车构造>构造中级 | 单项选择题 | A、国家发改委¦B、国家经济和贸易委员会¦C、国家工业和信息产业部¦D、国务院 | B
甲说“油漆代码通常是由字母和数字混合组成的代码，代表汽车出厂时的油漆类型和颜色”，乙说“一般车身ID号或维修配件标签上给出汽车油漆及装饰件的相关信息，包括油漆的类型和颜色编号，如果是双色漆还给出车身上部和下部的颜色”，以下正确的选项是( )。 | 1.00 | 汽车构造>构造助理级 | 单项选择题 | A、只有甲正确¦B、只有乙正确¦C、甲乙都正确¦D、甲乙都不正确 | C
车辆铭牌上记录了车辆很多信息，但一般以下( )信息不包含在车辆铭牌上。 | 1.00 | 汽车构造>构造助理级 | 单项选择题 | A、车辆生产厂家¦B、车型¦C、轮胎气压¦D、发动机型号 | C
在查勘一辆事故车时，VIN码为LVSFAFAB63F023832，以下说法中正确的是( )。 | 1.00 | 汽车构造>构造初级 | 单项选择题 | A、这是一辆进口车¦B、该车是2006年生产的¦C、通过第9位可以查验该VIN码是否伪造的¦D、以上都不对 | C
法雷奥集团是一家位于法国的零部件企业。 | 1.00 | 汽车构造>构造助理级 | 判断题 | 正确¦错误 | 正确
车长小于4米，发动机气缸总排量小于等于1L的客车，是微型载客汽车。 | 1.00 | 汽车构造>构造中级 | 判断题 | 正确¦错误 | 错误
车长大于6米或总质量大于12吨的的货车为重型载货汽车。 | 1.00 | 汽车构造>构造初级 | 判断题 | 正确¦错误 | 正确
劳斯莱斯为宝马集团旗下品牌。 | 1.00 | 汽车构造>构造助理级 | 判断题 | 正确¦错误 | 正确
迈巴赫为大众集团旗下的高端品牌。 | 1.00 | 汽车构造>构造助理级 | 判断题 | 正确¦错误 | 错误
按公安机关登记管理分类，按车辆规格分类的摩托车包括( )。 | 2.00 | 汽车构造>构造助理级 | 多项选择题 | A、普通摩托车¦B、轻便摩托车¦C、轻型摩托车¦D、小型摩托车 | A¦B¦
以下哪些零部件企业是美国的( )。 | 2.00 | 汽车构造>构造初级 | 多项选择题 | A、联合电子¦B、德尔福¦C、江森自控¦D、伟世通 | C¦D¦
以下哪些零部件企业是德国的( )。 | 2.00 | 汽车构造>构造初级 | 多项选择题 | A、博格华纳¦B、博世¦C、采埃孚¦D、电装 | B¦C¦
以下哪些品牌是菲亚特集团( )。 | 2.00 | 汽车构造>构造助理级 | 多项选择题 | A、阿尔法-罗密欧¦B、法拉利¦C、布加迪¦D、玛莎拉蒂 | A¦B¦D¦
韩国的轮胎品牌有( )。 | 2.00 | 汽车构造>构造助理级 | 多项选择题 | A、韩泰¦B、锦湖¦C、马牌¦D、固铂 | A¦B¦
轻型载货汽车参数为( )。 | 2.00 | 汽车构造>构造助理级 | 多项选择题 | A、车长小于等于6米¦B、车长大于等于3.5米¦C、总质量小于5吨¦D、总质量小于4.5吨 | A¦D¦
大型载客汽车参数为( )。 | 2.00 | 汽车构造>构造助理级 | 多项选择题 | A、车长大于等于6米¦B、车长大于等于5.5米¦C、乘座人数大于等于20人¦D、乘座人数大于等于9人 | A¦C¦
按公安机关登记管理分类，按车辆规格分类的车辆类型包括( )三大类。 | 2.00 | 汽车构造>构造初级 | 多项选择题 | A、汽车¦B、货车¦C、摩托车¦D、挂车 | A¦C¦D¦